## Distinta Base Integrale - 57 Co
Livello 0 | Livello 1 | Livello 2 | Livello 3 | Livello 4 | CODICE ARTICOLO | DESCRIZIONE | FORNITORE | QUANTITÀ | PREZZO UNITARIO | TOTALE
MACCHINARIO | [5 empty] | PROGETTO COMPLETO | INTERNO | 1
| 761-3319 |  |  |  | 761-3319 | Profilo struttura RS PRO in Alluminio 40x40x1000mm | RS COMPONENTS | 1 | 1.2194 | 1.2194
| 761-3313 |  |  |  | 761-3313 | Profilo struttura RS PRO in Alluminio 40x40x2000mm | RS COMPONENTS | 3 | 7.5396 | 22.591
| 767-5695 |  |  |  | 767-5695 | Staffa angolare RS PRO in Zinco pressofuso | RS COMPONENTS | 19 | 0.30833 | 5.4417
| 767-5761 |  |  |  | 767-5761 | Piastra di collegamento RS PRO in Acciaio | RS COMPONENTS | 5 | 0.20833 | 1.0417
| 32967553 |  |  |  | 32967553 | Copertura protettiva ebm-papst in Plastica | EBMPAPST | 1 | 0.20833 | 0.20833
|  | 1606-23HS5628-8 |  |  | 1606-23HS5628-8 | Motore passo-passo bipolare NEMA 17 | futura elettronica | 2 | 1 | 2
|  | 8218-DRV8825 |  |  | 8218-DRV8825 | Driver per motore passo-passo bipolare | futura elettronica | 2 | 0.40972 | 0.79167
|  | 3302/20 100 SF |  |  | 3302/20 100 SF | Cavo piatto Passo 1.27 mm 20 poli | CONRAD | 1 | 0.18958 | 0.18958
|  |  | 2850-HALLSENSOR |  | 2850-HALLSENSOR | sensori effetto hall | futura elettronica | 3 | 0.20139 | 0.57639
|  |  |  | PHR-4 | PHR-4 | Morsettiera per cavo JST PHR 4 poli | CONRAD | 30 | 0.0076389 | 0.14583
|  |  |  | PHR-3 | PHR-3 | Morsettiera per cavo JST PHR 3 poli | CONRAD | 30 | 0.00625 | 0.13194
|  |  |  | PHR-2 | PHR-2 | Morsettiera per cavo JST PHR 2 poli | CONRAD | 30 | 0.0048611 | 0.090278
|  |  |  | NDS-03-V | NDS-03-V | Interruttore DIP NDS-03-V | RS COMPONENTS | 5 | 0.052778 | 0.26389
| SCH-01 |  |  |  | SCH-01 | Scheda controllo principale | INTERNO | 1
| V-M4 |  |  |  | V-M4 | Viti M4 acciaio inox | ferramenta | 100 | 0.0034722 | 0.20833
| V-M8 |  |  |  | V-M8 | Viti M8 acciaio inox | ferramenta | 50 | 0.010417 | 0.32639
| 761-3281 |  |  |  | 761-3281 | Piede articolato RS PRO M12 | RS COMPONENTS | 4 | 0.53472 | 2.0833
| 761-3290 |  |  |  | 761-3290 | Tappo terminale per profilo 40x40 | RS COMPONENTS | 10 | 0.055556 | 0.33333
|  | MW-LRS-150-24 |  |  | MW-LRS-150-24 | Alimentatore switching 24V 150W | MEAN WELL | 1 | 0.91667 | 0.91667
|  | 608-2RS |  |  | 608-2RS | Cuscinetto a sfere 8x22x7 | SKF | 8 | 0.11806 | 0.83333
|  |  | GT2-BELT |  | GT2-BELT | Cinghia dentata GT2 6mm | fai-da-te | 5 | 0.125 | 0.625
|  |  | GT2-PULLEY |  | GT2-PULLEY | Puleggia dentata 20 denti foro 5mm | fai-da-te | 4 | 0.20139 | 0.75
| DADI-M4 |  |  |  | DADI-M4 | Dadi a martello per profilo cava 8 M4 | RS COMPONENTS | 100 | 0.0083333 | 0.5
| DADI-M8 |  |  |  | DADI-M8 | Dadi a martello per profilo cava 8 M8 | RS COMPONENTS | 50 | 0.0125 | 0.375
| 32967552 |  |  |  | 32967552 | Griglia metallica per ventola 80mm | EBMPAPST | 1 | 0.15972 | 0.15972
|  | CAVO-ALIM |  |  |  | CAVO-ALIM | Cavo alimentazione tripolare con spina | ferramenta | 1 | 0.25 | 0.25
|  |  |  | XB2-BVB1 | XB2-BVB1 | Pulsante emergenza a fungo | SCHNEIDER | 1 | 0.625 | 0.625
|  |  |  | LED-IND | LED-IND | Segnalatore LED 24V verde | ferramenta | 2 | 0.083333 | 0.16667
| 767-5690 |  |  |  | 767-5690 | Vite testa cilindrica M8x16 | RS COMPONENTS | 50 | 0.013889 | 0.41667
| 767-5691 |  |  |  | 767-5691 | Vite testa cilindrica M4x10 | RS COMPONENTS | 100 | 0.0069444 | 0.41667
|  | GUAINA-10 |  |  |  | GUAINA-10 | Guaina spiralata diametro 10mm | ferramenta | 5 | 0.055556 | 0.25
|  | FASCETTE |  |  |  | FASCETTE | Set fascette nylon nere | ferramenta | 1 | 0.20833 | 0.20833
| 761-3300 |  |  |  | 761-3300 | Angolare di rinforzo 40x80 | RS COMPONENTS | 4 | 0.41667 | 1.6667
|  |  | SEN-PROX |  | SEN-PROX | Sensore di prossimità induttivo M12 | RS COMPONENTS | 2 | 0.75 | 1.5
|  |  |  | MORS-DIN | MORS-DIN | Morsettiere da guida DIN | PHOENIX | 10 | 0.076389 | 0.625
|  | GUIDA-DIN |  |  |  | GUIDA-DIN | Guida DIN forata 200mm | ferramenta | 1 | 0.16667 | 0.16667
| 32967556 |  |  |  | 32967556 | Ventola assiale 24V 80x80 | EBMPAPST | 1 | 0.75 | 0.75
| 761-3320 |  |  |  | 761-3320 | Profilo alluminio 20x20x1000mm | RS COMPONENTS | 2 | 0.5 | 1
| 767-5700 |  |  |  | 767-5700 | Staffetta 20x20 | RS COMPONENTS | 8 | 0.125 | 1
|  |  |  | TERMO-1 | TERMO-1 | Guaina termorestringente set | ferramenta | 1 | 0.33333 | 0.33333
| V-M5 |  |  |  | V-M5 | Viti M5 acciaio inox | ferramenta | 50 | 0.0055556 | 0.16667
| DADI-M5 |  |  |  | DADI-M5 | Dadi a martello M5 | RS COMPONENTS | 50 | 0.010417 | 0.32639
|  | DIST-M3 |  |  |  | DIST-M3 | Distanziatori nylon M3 per PCB | ferramenta | 20 | 0.0069444 | 0.083333
|  |  | POT-10K |  | POT-10K | Potenziometro lineare 10k ohm | ferramenta | 1 | 0.11806 | 0.11806
|  |  |  | MAN-1 | MAN-1 | Manopola per potenziometro | ferramenta | 1 | 0.041667 | 0.041667
|  | USB-CABLE |  |  |  | USB-CABLE | Cavo USB micro per programmazione | ferramenta | 1 | 0.16667 | 0.16667
| PLEXI-01 |  |  |  | PLEXI-01 | Pannello plexiglass 400x400x5mm | ferramenta | 1 | 1.0417 | 1.0417
| PLEXI-02 |  |  |  | PLEXI-02 | Pannello plexiglass 200x400x5mm | ferramenta | 2 | 0.625 | 1.25
| CERNIERA |  |  |  | CERNIERA | Cerniera plastica per profili | RS COMPONENTS | 2 | 0.20139 | 0.375
|  |  |  | MANIGLIA | MANIGLIA | Maniglia in plastica per sportello | RS COMPONENTS | 1 | 0.24306 | 0.24306
|  |  |  | CALAMITA | CALAMITA | Chiusura magnetica per sportello | ferramenta | 1 | 0.125 | 0.125
| 761-3350 |  |  |  | 761-3350 | Canalina passacavi 25x25 | RS COMPONENTS | 2 | 0.29167 | 0.58333
|  | MORSETTO-2 |  |  |  | MORSETTO-2 | Morsetto a vite 2 poli PCB | ferramenta | 10 | 0.034722 | 0.20833
|  | MORSETTO-3 |  |  |  | MORSETTO-3 | Morsetto a vite 3 poli PCB | ferramenta | 5 | 0.048611 | 0.15972
|  |  | RELAY-24 |  |  |  | RELAY-24 | Modulo relè 24V | ferramenta | 2 | 0.28472 | 0.54167
| ETICHETTE |  |  |  | ETICHETTE | Set etichette identificazione cavi | ferramenta | 1 | 0.41667 | 0.41667
| IMBALLO |  |  |  | IMBALLO | Cassa in legno per trasporto | interno | 1 | 2.0833 | 2.0833